## keyboard-pcb
#	Reference	Qty	Value	Footprint	CatNo	Ordered
1	BT1	1	4xAAA	AAA_batt_holder:Keystone_4xAAA_2481	BC4AAAPC-ND	DK
2	C1, C3	2	0.1uF	Capacitor_THT:C_Disc_D5.0mm_W2.5mm_P2.50mm
3	C2	1	10uF	Capacitor_THT:C_Disc_D5.0mm_W2.5mm_P2.50mm
4	D1, D2, D11	3	LED	LED_THT:LED_D3.0mm
5	D3, D4, D5, D6, D7, D8, D9, D10, D12, D13, D14, D15, D16, D17, D18, D19, D20, D21, D22, D23, D24, D25, D26, D27, D28, D29, D30	27	1N914	Diode_THT:D_DO-35_SOD27_P7.62mm_Horizontal		DK
6	J1	1	Conn_02x03_Odd_Even	Connector_PinHeader_2.54mm:PinHeader_2x03_P2.54mm_Vertical
7	R1, R2, R3, R5	4	470	Resistor_THT:R_Axial_DIN0207_L6.3mm_D2.5mm_P7.62mm_Horizontal
8	R4	1	10k	Resistor_THT:R_Axial_DIN0207_L6.3mm_D2.5mm_P7.62mm_Horizontal
9	RV1	1	10k	Potentiometer_THT:Potentiometer_Bourns_3266P_Horizontal		DK
10	SW1, SW2, SW3, SW4, SW6, SW7, SW8, SW9, SW10, SW11, SW12, SW13, SW14, SW15, SW16, SW17, SW18, SW19, SW20, SW21, SW22, SW23, SW24, SW25, SW26, SW27	26	SW_Push	Button_Switch_Keyboard:SW_Cherry_MX_1.00u_PCB		Amazon
11	SW5	1	SW_SPST	my_switch:ANT11TFHQE_switch	2449-ANT11TFHQE-ND	DK
12	SW28	1	SW_Push	Button_Switch_Keyboard:SW_Cherry_MX_2.00u_PCB		Stock
13	U2	1	R1500H	Package_TO_SOT_SMD:SOT-89-5_Handsoldering	2129-R1500H050B-T1-FECT-ND	DK
14	U3	1	ATmega328-P	Package_DIP:DIP-28_W7.62mm		DK
15	U4	1	RC1602A	Display:WC1602A		Amazon